## Sheet1
Identificador	Comentario	P/N	Fabricante	Tipo de Montaje	Encapsulado	Datasheet	Link de Mouser	Link de Digikey
C120	Capacitor de OSC 12 MHz	CBR04C160J5GACAUTO	KEMET	SMT	402	Link	Link
C121	Capacitor de OSC 12 MHz	CBR04C160J5GACAUTO	KEMET	SMT	402	Link	Link
C122	Capacitor de OSC 32k	CBR04C180J5GACAUTO	KEMET	SMT	402	Link	Link
C123	Capacitor de OSC 32k	CBR04C180J5GACAUTO	KEMET	SMT	402	Link	Link
C903	Capacitor de entrada LDO	GCM31CR71E475KA55L	Murata	SMT	1206	Link	Link
C904	Capacitor de salida LDO	T491A106K016ATAUTO	KEMET	SMT	1206	Link	Link
C905
C906
C907
C908

D801	TVS de CAN1	ESDCAN24-2BLY	STMicroelectronics	SMT	SOT-23-3	Link	Link
D802	TVS de CAN2	ESDCAN24-2BLY	STMicroelectronics	SMT	SOT-23-3	Link	Link

SW101	Pulsador RESET	434121043816	Wurth Elektronik	SMT	-	Link	Link	Link
SW1101	SW Proposito General	434121043816	Wurth Elektronik	SMT	-	Link	Link	Link
sw1102	SW Proposito General	434121043816	Wurth Elektronik	SMT	-	Link	Link	Link

## Sheet2
Identificador	Comentario	P/N	Valor	Fabricante	Encapsulado
U1	Transciever de CAN, 3V3	SN65HVD230		Texas Instruments	SOIC-8
U2	Transciever de CAN, 3V3	SN65HVD230		Texas Instruments	SOIC-8
U3	LDO de 3V3	ZLDO1117QG33TA		Diodes Incorporated	SOT-223-3
U4	Barómetro	ILPS22QSTR		STM	HLGA-10L
U5	IMU	ICM-42688-V		TDK	LGA-14
U6	Microcontrolador	STM32F746ZG		STM	LQFP144
U7	ESD Supressor	USBLC6-2SC6		STM	SOT23-6L
R1	Resistor para CAN 1 TX		510	-	402
R2	Resistor para CAN 1 RX		510	-	402
R3	Resistor para CAN 1 RS		10k	-	402
R4	Resistor para CAN 2 RS		10k	-	402
R5	Resistor para CAN 2 TX		510	-	402
R6	Resistor para CAN 2 RX		510	-	402
R7			1M		402
R8			1M		402
R9			10k		402
R10			10k		402
R11	Resistor IMU MISO	-	50	-	402
R12			4.7k		402
R13			4.7k		402
R14			4.7k		402
R15			4.7k		402
R16			50		402
R17			50		402
R18			50		402
R19			10k		402
R20			10k		402
R21			10k		402
R22			0		402
R23			0		402
R24			33k		402
R25			82k		402
R26			10k		402
R27			1k		402
R28			10k		402
R29			10k		402
R30			10k		402
R31			10k		402
R32			10k		402
R33			10k		402
R34			33		402
R35			33		402
R36			33		402
R37			33		402
R38			33		402
R39			33		402
R40			10k		402
R41			1k		402
R42			100k		402
R43			100k		402
R44			33k		402
R45			33k		402
R46			220		402
R47			220		402
R48			10k		402
R49			100k		402
R50			100k		402
R51			33k		402
R52			33k		402
R53			1k		402
R54			220		402
R55			220		402
R56			100k		402
R57			100k		402
R58			33k		402
R59			33k		402
R60			220		402
R61			220		402
R62			100k		402
R63			100k		402
R64			33k		402
R65			33k		402
R66			220		402
R67			220		402
R68			0		402
C1	Capacitor bond chassis		100nF		402
C2	Capacitor bond chassis		100nF		402
C3	Capacitor bond chassis		100nF		402
C4	Capacitor bond chassis		100nF		402
C5	Capacitor desacople CAN 1		2.2uF	-	603
C6	Capacitor desacople CAN 2		2.2uF	-	603
C7	Capacitor desacople CAN 1		100nF	-	402
C8	Capacitor desacople CAN 2		100nF	-	402
C9	Capacitor filtro V Meas		100pF	-	402
C10	Capacitor filtro V Meas		100pF	-	402
C11	Capacitor desacople LDO		100nF	-	603
C12	Capacitor desacople LDO		4.7uF	-	1206
C13	Capacitor estabilidad LDO	T491A106K016ATAUTO	10uF	-	1206
C14	Capacitor desacople LDO		100nF	-	603
C15	Capacitor desacople barómetro		100nF	-	402
C16	Capacitor desacople barómetro		100nF	-	402
C17	Capacitor desacople IMU		10nF	-	402
C18	Capacitor desacople barómetro		4.7uF	-	805
C19	Capacitor desacople IMU		100nF	-	402
C20	Capacitor desacople IMU		2.2uF	-	603
C21	Capacitor desacople VBAT		100nF	-	402
C22	Capacitor desacople VDDA		100nF	-	402
C23	Capacitor desacople VDDA		1uF	-	805
C24	Capacitor VCAP1		2.2uF	-	402
C25	Capacitor desacople VDDUSB		100nF	-	402
C26	Capacitor VCAP2		2.2uF	-	402
C27	Capacitor Y1		16pF	-	402
C28	Capacitor desacople VDDUSB		1uF	-	805
C29	Capacitor Y1		16pF	-	402
C30	Capacitor desacople VDD		100nF	-	402
C31	Capacitor desacople VDD		100nF	-	402
C32	Capacitor desacople VDD		100nF	-	402
C33	Capacitor desacople VDD		100nF	-	402
C34	Capacitor desacople VDD		100nF	-	402
C35	Capacitor desacople VDD		100nF	-	402
C36	Capacitor Y2		16pF	-	402
C37	Capacitor debounce reset		10nF	-	402
C38	Capacitor desacople VDD		100nF	-	402
C39	Capacitor desacople VDD		100nF	-	402
C40	Capacitor desacople VDD		100nF	-	402
C41	Capacitor desacople VDD		100nF	-	402
C42	Capacitor desacople VDD		100nF	-	402
C43	Capacitor desacople VDD		100nF	-	402
C44	Capacitor Y2		16pF	-	402
C45	Capacitor desacople microSD		10nF	-	402
C46	Capacitor desacople microSD		10uF	-	603
C47	Capacitor debounce switch		10nF	-	402
C48	Capacitor debounce switch		10nF	-	402
J1	Conector Dupont recto, 2.54 mm, 2 filas x 3 columnas	HTSW-108-07-G-D	-	Samtec	-
J2	Conector Dupont 90°, 2.54 mm, 3 filas x 1 columna	TSW-106-08-G-T-RA	-	Samtec	.
J3	Conector Dupont 90°, 2.54 mm, 3 filas x 1 columna	TSW-106-08-G-T-RA	-	Samtec	.
J4	Conector Dupont 90°, 2.54 mm, 3 filas x 1 columna	TSW-106-08-G-T-RA	-	Samtec	.
J5	Conector Dupont 90°, 2.54 mm, 3 filas x 1 columna	TSW-106-08-G-T-RA	-	Samtec	.
J6	Conector Dupont 90°, 2.54 mm, 3 filas x 1 columna	TSW-106-08-G-T-RA	-	Samtec	.
J7	Conector Dupont 90°, 2.54 mm, 3 filas x 1 columna	TSW-106-08-G-T-RA	-	Samtec	.
J8	Conector Dupont 90°, 2.54 mm, 3 filas x 1 columna	TSW-106-08-G-T-RA	-	Samtec	.
J9	Conector Dupont 90°, 2.54 mm, 3 filas x 1 columna	TSW-106-08-G-T-RA	-	Samtec	.
J10	Bornera para servos	1935161	-	Phoenix	-
J11	Conector Dupont 90°, 2.54 mm, 3 filas x 1 columna	TSW-106-08-G-T-RA	-	Samtec
J12	Conector Dupont 90°, 2.54 mm, 3 filas x 1 columna	TSW-106-08-G-T-RA	-	Samtec
J13	Conector Dupont 90°, 2.54 mm, 3 filas x 1 columna	TSW-106-08-G-T-RA	-	Samtec
J14	Conector Dupont 90°, 2.54 mm, 3 filas x 1 columna	TSW-106-08-G-T-RA	-	Samtec
J15	Conector CAN 1	DF13A-3P-1.25H(51)	-	Hirose	-
J16	Conector CAN 2	DF13A-3P-1.25H(51)	-	Hirose	-
J17	Conector Spektrum	B3B-ZR-SM4-TF(LF)(SN)	-	JST
J18	Conector Dupont 90°, 2.54 mm, 1 fila x 3 columnas	TSW-103-08-G-S-RA	-	Samtec	-
J19	Conector DF13 Batería	DF13C-6P-1.25V(51)	-	Hirose	-
J20	Conector Dupont 90°, 2.54 mm, 2 filas x 3 columnas	HTSW-105-08-G-D-RA	-	Samtec	-
J21	Conector DF13 magnetómetro	DF13C-4P-1.25V(51)	-	Hirose	-
J22	Conector DF13 GPS	DF13C-6P-1.25V(51)	-	Hirose	-
J23	Conector Dupont 90°, 2.54 mm, 2 filas x 3 columnas	HTSW-105-08-G-D-RA	-	Samtec	-
J24	Conector para microSD	DM3AT-SF-PEJM5	-	Hirose	-
J25	Conector micro USB B	105017-0001	-	Molex	-
J26	Conector Dupont 90°, 2.54 mm, 2 filas x 5 columnas	HTSW-105-08-G-D-RA	-	Samtec	-
J27	Conector Dupont 90°, 2.54 mm, 2 filas x 4 columnas	HTSW-105-08-G-D-RA	-	Samtec	-
J28	Conector Dupont 90°, 2.54 mm, 2 filas x 4 columnas	HTSW-105-08-G-D-RA	-	Samtec	-
J29	Conector Dupont 90°, 2.54 mm, 2 filas x 6 columnas	HTSW-105-08-G-D-RA	-	Samtec	-
Q1	NMOS para LED	2N7002	-	Infineon Technologies	SOT-23-3
Q2	NMOS para LED	2N7002	-	Infineon Technologies	SOT-23-4
Q3	NMOS para LED	2N7002	-	Infineon Technologies	SOT-23-5
Q4	NMOS para LED	2N7002	-	Infineon Technologies	SOT-23-6
Q5	NMOS para LED	2N7002	-	Infineon Technologies	SOT-23-7
Q6	NMOS para LED	2N7002	-	Infineon Technologies	SOT-23-8
Q7	NMOS para LED	2N7002	-	Infineon Technologies	SOT-23-9
Q8	NMOS para LED	2N7002	-	Infineon Technologies	SOT-23-10
D1	Diodo Schottky para power Oring	PMEG60T30ELRX	-	Nexperia	SOD-123-2
D2	Diodo Schottky para power Oring	PMEG60T30ELRX	-	Nexperia	SOD-123-2
D3	LED amarillo	150080YS75000	-	Wurth Electronics	805
D4	LED rojo	150080RS75000	-	Wurth Electronics	805
D5	LED amarillo	150080YS75000	-	Wurth Electronics	805
D6	LED rojo	150080RS75000	-	Wurth Electronics	805
D7	LED verde	150080GS75000	-	Wurth Electronics	805
D8	LED azul	150080BS75000	-	Wurth Electronics	805
D9	LED verde	150080GS75000	-	Wurth Electronics	805
D10	LED azul	150080BS75000	-	Wurth Electronics	805
SW1	Switch de reset	434121043816		Wurth Electronics
SW2	Switch de propósito general	434121043816		Wurth Electronics
SW3	Switch de propósito general	434121043816		Wurth Electronics
Y1	Cristal 12 MHz	ECS-120-8-33Q-RES-TR	-	ECS	-
Y2	Cristal 32.768 kHz	ECS-.327-9-34QCS-TR9	-	ECS	-